## Sheet1
工程预算表
工程项目名称：勇进路雨水管网清淤、CCTV内窥成像检测、管道内衬修复工程
道路长度：2575m
序号 | 项目名称 | 工作内容 | 计量单位 | 工程量 | 综合单价(元） | 合价(元） | 备注
1 | 管径小于600管网（含支管）冲洗清淤、CCTV检测 | 启闭井盖，有毒气体测试，强制通风，设备调试，管道冲洗，清淤（含井室），淤泥外运、处置，检测设备下井，管道检测，图像判读，取出检测设备，清洗装车，运输等。 | m | 1883 | 15.93 | 29996.19
2 | 管径大于等于600小于1200管网冲洗清淤、CCTV检测 |  | m | 2583 | 22.93 | 59228.19
3 | 管径大于等于1200管网冲洗清淤、CCTV检测 |  | m | 2099 | 40.9 | 85849.1
4 | 管道内衬修复暂定价 | 每处修复点宽度约为60cm，固化后成型厚度约为4mm。利用修复气囊局部成型技术，将涂布高分子树脂复合材料和加强玻璃纤维布，用型号匹配的修复气囊使之紧贴母管，然后用紫外线等方法加热固化，气囊减压拉出管道，检测，清理现场等。 | m2 | 6 | 3200 | 19200
| 合计（1+2+3+4） |  | 元 |  |  | 194273.48